## Geometry
variable name | value_1 | value 2 | fixed 1 | fixed 2 | comment/choice | unit
hex_type | counterflow
specification | shellTube
U | 500 | 2 | True | True |  | W/ m2 / K
tubes | 12 | 1 | True | True
d_in | 0.01 | 0.08 | True | True |  | m
length | 4 |  | True | True |  | m
wall_thickness | 0.001 | 0.005 | True | True |  | m
cp | 800 | 800 | True | True |  | J/kg/K
rho | 8000 | 8000 | True | True |  | kg/m3
material | Steel | Steel | True | True |  | W / m / K
thermal comductivity | 16 | 16 | True | True

## Fluid 1
variable | value | value_min | value_max | fixed | name_fluid | unit | comment | value choices
props | REFPROP
number_compounds | 2
fl1 | 0.6 | 0.1 | 0.8 | True | Propane | mole fraction
fl2 | 0.4 | 0.2 | 0.9 | True | Pentane | mole fraction
T_in | 350 | 290 | 370 | True |  | K
p_in | 1000000 | 100000 | 2000000 | True |  | Pa
m_dot | 0.012 | 0.01 | 0.02 |  |  | kg/s

## Fluid 2
variable | value | value_min | value_max | fixed | name_fluid | unit | comment | value choices
props | REFPROP
number_compounds | 1
fl1 | 1 | 1 | 1 | True | Water | mole fraction
T_in | 350 | 290 | 370 | True |  | K
p_in | 1000000 | 100000 | 2000000 | True |  | Pa
m_dot | 0.012 | 0.01 | 0.02 |  |  | kg/s

## Problem description
problem | value | value 2 | comment | unit
calculation_type | output
T_ref | 283.15 |  |  | K