## Geometry
variable_name | value_1 | value_2 | fixed_1 | fixed_2 | unit | option | comment
hex_type | counterflow
specification | shellTube
U | 500 | 2 | True | True | W/ m2 / K
tubes | 12 | 1 | True | True
d_in | 0.01 | 0.08 | True | True | m
length | 4 |  | True | True | m
wall_thickness | 0.001 | 0.005 | True | True | m
cp | 800 | 800 | True | True | J/kg/K
rho | 8000 | 8000 | True | True | kg/m3
material | Steel | Steel | True | True | W / m / K
thermal_conductivity | 16 | 16 | True | True
configuration | Fluid_1 | constant |  |  |  |  | Name of Sheet for the selection of 1 or two fluids,or value_2: constant or T-slope
hex_name | condenser0
no_points | 100
calc_type | const

## Fluid_1
variable_name | value | value_min | value_max | fixed | name_fluid | unit | option | comment | value_choices
props | REFPROP
number_compounds | 3
fl1 | 0.6 | 0.1 | 0.8 | True | Propane | mole fraction
fl2 | 0.15 | 0.2 | 0.9 | True | Pentane | mole fraction
fl3 | 0.25 | 0.1 | 0.6 | True | Butane | mole fraction
T_in | 370 | 290 | 370 | True |  | K
p_in | 1300000 | 100000 | 2000000 | True |  | Pa
m_dot | 0.0051 | 0.01 | 0.02 |  |  | kg/s
units | 21

## Fluid_2
variable_name | value | value_min | value_max | fixed | name_fluid | unit | option | comment | value_choices
props | REFPROP
number_compounds | 1
fl1 | 1 | 1 | 1 | True | Water | mole fraction
T_in | 299 | 290 | 370 | True |  | K
p_in | 1000000 | 100000 | 2000000 | True |  | Pa
m_dot | 0.0092 | 0.01 | 0.02 |  |  | kg/s
units | 21

## Problem_description
variable_name | value | value_min | value_max | fixed | unused | option | unit | comment | value_choices
calculation_type | output
T_ref | 283.15 | [5 empty] | K